## Hoja1
H12 Cubierta de Vivienda cíclica e invernadero | [12 empty] | A10 |  |  | D4 | [6 empty] | F3
| Tabla 1 Cargas cubierta |  |  | Tabla 2 | Cargas por cercha |  |  |  |  | Distancias fuerzas m |  | Figura 1 |  |  |  | D3 |  |  | F2 |  | b |  |  | 3
Carga cubierta kN/m2 |  |  |  | Cercha 1 | Cercha 2 | Cercha 3 | Cercha 4 |  |  | D2 | 3.23 | Esquema |  |  |  | D2 | [7 empty] | f |  |  | F4
peso propio | 0.88 |  | Cargas cubierta | [6 empty] | D3 | 6.26 | Fuerzas Cubierta |  | F1 |  | a |  |  | d |  | e
Viento | 1.15 |  | F1 | 18.7039 | 30.5497 | 32.3722 | 20.5263 | KN |  | D4 | 9.26 | Casa cíclica | [5 empty] | c |  |  |  |  | g | [6 empty] | F1
Nieve | 0.5 |  | F2 | 19.1339 | 31.252 | 34.3389 | 21.7734 | KN |  | D5 | 3.5
est. madera | 0.5 |  | F3 | 29.054 | 47.4549 | 50.2858 | 31.8849 | KN | [7 empty] | Ra |  |  |  | F5 | [6 empty] | Rb |  |  | F1
Total | 3.03 |  | F4 | 15.3562 | 25.0819 | 26.5781 | 16.8525 | KN
|  |  | F5 | 0.73 | 0.73 | 0.73 | 0.73 | KN | [15 empty] | a
|  |  | Carga de tirante( 0,15*0,25*9,26*4,2)/2 |  |  | 0.72923 | kN | [22 empty] | Ra
|  |  | Ra+Rb=F1+F2+F3+F4+F5 | [8 empty] | Figura 2 | [17 empty] | F2
|  |  | Carga total | 82.9781 | 135.0685 | 144.305 | 91.7672 | kN |  |  |  | Funicular
| Tabla 3 | Momentos |  |  |  |  | Tabla 4 | Cercha tipo |  |  |  | Esfuerzos en barras
Fuerzas | Distancias a A
F2 | 3.23 | 61.8025 | 100.944 | 110.9148 | 70.3282 |  |  | Cargas kN
F3 | 6.26 | 181.8782 | 297.0677 | 314.7892 | 199.5997 |  | F1 | 32 | [21 empty] | F5
F4 | 9.26 | 142.1989 | 232.2582 | 246.1134 | 156.0542 |  | F2 | 34 | [10 empty] | barra c |  |  |  |  | barra g
F5 | 3.5 | 2.555 | 2.555 | 2.555 | 2.555 |  | F3 | 50 | [6 empty] | comp
|  | 388.4345 | 632.8249 | 674.3724 | 428.537 | kNm | F4 | 26 | [12 empty] | barra e | [5 empty] | barra b
| F2*3,23+F3*6,26+F4*9,26+F5*3,5=Rb*9,26 | [5 empty] | F5 | 1 | [22 empty] | Rb
Rb=∑Momentos/9,26 |  | 41.9476 | 68.3396 | 72.8264 | 46.2783 | kN | Ra | 70 | [22 empty] | F3
Ra=Ctotal-Rb |  | 41.0305 | 66.7289 | 71.4786 | 45.4889 | kN | Rb | 70 | [17 empty] | barra f
| Tabla 5 | [5 empty] | σc,0,d/χc*fc,0,d<1 | [12 empty] | 1mm=1kN
[7 empty] | Pandeo | 12x12cm
Barra | Longtud m | Compresión |  | Carga centrada | Lk/i | Tracción |  | 144 | [11 empty] | Escala 1 milímetro 0, 5 kN
a | 3.4709 | 106 | kN | 88.3333 | 173.5432 |  |  | 1.1042
b | 3.4709 | 97 | kN | 80.8333 | 173.5432 |  | 0.11 | 1.0104
c | 3.8488 |  | kN |  |  | 100 | [24 empty] | F4
d | 1.5 | 35 | kN | 29.1667 | 75 |  |  | 0.36458
e | 3.7811 |  | kN |  |  | 47
f | 4.2426 | 75 | kN | 62.5 | 212.132 |  | 0.09 | 0.78125
g | 5.4112 |  | kN |  |  | 60 |  | i=2 | [14 empty] | D3 |  |  |  |  | F3
|  |  |  | 12x12 cm | Cuadrado | 144 cm2 | [11 empty] | D2
| ƴ | ELU de compresión centrada |  |  | A=N/fc,0,d)*ƴ | [14 empty] | F2 |  |  |  | b |  |  |  |  | D4
|  | Tracción |  |  | fc,0,d=18N/mm2=1,8kN/cm2 | [6 empty] | Figura 3
25.6183 |  | Compresión con pandeo |  |  | W= I/h/2=bh^3/12/h/2 |  | i=W/A=h/6=ap/6 |  |  |  |  | esquema |  |  |  | F1 |  |  | a | [6 empty] | e |  |  | f | F4
|  |  | Sección cuadrada |  |  | A=b*h | Lk=β*L | λ=Lk/i |  |  |  | Dimensiones | [9 empty] | d
|  |  | Sección pandeo |  | N/Av*1,5 |  |  | 324 |  |  |  | cercha tipo | Ø 20x20 | [11 empty] | Ø 12x12
[12 empty] | casa cíclica | [6 empty] | c | [7 empty] | g
fc,0,d=1,8kN/cm2 |  | Compresión | Tracción cm2 | [13 empty] | Ra |  | D5 |  | F5 | [8 empty] | Rb
18x18 | σc,0,d | σc,0,d/χ*1,8 | N/Av*1,5 |  |  | χ | 0.11 | [16 empty] | D6
324 | kN/cm2 | [27 empty] | a
a | 0.49074 | 0.49074 | 1.0905 |  |  | i=ap/6 | i=3
b | 0.44907 | 0.44907 | 0.99794 |  |  | 24x24 |  |  | χ
c |  |  |  | 83.3333 |  | λ=Lk/i | 320/4 | 80
d | 0.16204 | 0.16204 | 0.36008
e |  |  |  | 39.1667
f | 0.34722 | 0.34722 | 0.7716
| i=3 |  |  | 50
| 0.25 |  | 20x20 cm | 10x 10 cm
Se adopta 20x20 cm para piezas en compresión con pandeo
| Tracción ft,0,K=11N/mm2=1,1 kN/cm2 |  |  | pares serán de 20x 20 cm, el tirante de 12x 12 cm y de 16 x 16 cm tornapuntas.-
Invernadero
| peso estructura | 0.5 | kN/m2
carga/ m2 | viento | 0.5 | kN/m2
| nieve | 0.5 | kN/m2
kN |  | 1.5 | kN/m2
|  | Cercha 1 | Cercha 2 | Cercha 3 | Cercha 4 | Cercha 5 | Cercha 6
| Cargas cubierta | kN | kN | kN | kN | kN | kN |  |  |  |  | Figura 4
| F1 | 5.0873 | 10.1745 | 10.1745 | 10.1745 | 10.1745 | 5.0873 |  |  |  |  | Esquema fuerzas
| F2 | 10.1745 | 20.349 | 20.349 | 20.349 | 20.349 | 10.1745 |  |  |  |  | sobre Invernadero |  | H14 | [8 empty] | F3
| F3 | 9.8123 | 19.6245 | 19.6245 | 19.6245 | 19.6245 | 9.8123 | 15.1495 | [10 empty] | F2 |  | b |  |  | 3
| F4 | 4.725 | 9.45 | 9.45 | 9.45 | 9.45 | 4.725 | 15.1495 | [15 empty] | f |  |  | F4
| F5 | 0.5 | 1 | 1 | 1 | 1 | 0.5 | [6 empty] | F1 |  | a |  |  | d |  | e
| F6 | 30.299 | 60.598 | 60.598 | 60.598 | 60.598 | 30.299 | [10 empty] | c |  |  |  |  | g | [6 empty] | F1
Ra+Rb=F1+F2+F3+F4+F5 |  | 0.46057
Carga total | [5 empty] | kN | [9 empty] | Ra |  |  |  | F5 | [6 empty] | Rb |  |  | F1
| Distancias a A | Cercha 1 | Cercha 2 | Cercha 3 | Cercha 4 | Cercha 5 | Cercha 6
F2 | 3.23 | 32.8636 | 65.7273 | 65.7273 | 65.7273 | 65.7273 | 32.8636 | [16 empty] | a
F3 | 6.26 | 61.4247 | 122.8494 | 122.8494 | 122.8494 | 122.8494 | 61.4247 | [22 empty] | Ra
F4 | 9.26 | 43.7535 | 87.507 | 87.507 | 87.507 | 87.507 | 43.7535 | [22 empty] | F2
F5 | 3.5 | 1.75 | 3.5 | 3.5 | 3.5 | 3.5 | 1.75
|  | 139.7918 | 279.5836 | 279.5836 | 279.5836 | 279.5836 | 139.7918 |  |  |  |  | Figura 5
| F2*3,23+F3*6,26+F4*9,26+F5*3,5=Rb*9,26 |  |  |  | Rb=(∑F*dF)/9,26 |  | Ra=∑F-Ra |  |  |  |  | Funicular Esfuerzos
| Rb | 15.0963 | 30.1926 | 30.1926 | 30.1926 | 30.1926 | 15.0963 |  |  |  |  | barras
| Ra | 15.2027 | 30.4054 | 30.4054 | 30.4054 | 30.4054 | 15.2027 | [22 empty] | F5
|  | C. exterior | C. interior | Cerchas interiores | [14 empty] | barra c |  |  |  |  | barra g
Barra | Longtud m | Compresión | Carga centrada |  | Lk/i | Tracción |  | 100 | [6 empty] | comp
a | 3.4709 | 28.8308 | 24.0257 |  | 188 |  |  | 0.30032 | [12 empty] | barra e | [5 empty] | barra b
b | 3.4709 | 26.3829 | 21.9857 |  | 173.5432 |  | 0.11 | 0.27482 | [22 empty] | Rb
c | 3.8488 |  |  |  |  | 100 | [24 empty] | F3
d | 1.5 | 9.5196 | 7.933 |  | 75 |  |  | 0.099162 | [17 empty] | barra f
e | 3.7811 |  |  |  |  | 47
f | 4.2426 | 20.3991 | 16.9993 |  | 212.132 |  | 0.09 | 0.21249
g | 5.4112 |  |  |  |  | 60 |  | i=2 | [11 empty] | Escala 1 mm |  |  |  | 0,16 kN
|  |  |  | 12x12 cm | Cuadrado | 144 cm2
| ƴ | ELU decompresión centrada |  |  | A=N/fc,0,d)*ƴ
|  | Tracción |  |  | fc,0,d=18N/mm2=1,8kN/cm2
25.6183 |  | Compresión con pandeo |  |  | W= I/h/2=bh^3/12/h/2 |  | i=W/A=h/6=ap/6 |  |  |  |  | Figura 6 | Esquema dimensiones | [17 empty] | F4
|  |  | Sección cuadrada |  |  | A=b*h | Lk=β*L | λ=Lk/i |  |  |  |  | invernadero
fc,0,d=1,6kN/cm2 |  |  | Sección pandeo |  | N/Av*1,5 |  |  | 324
12x12
144 | cm2 | Compresión | Tracción cm2
σc,0,d | N/Av*1,5 | σc,0,d/χ*1,6 |  |  |  | χ | 0.11
kN/cm2
0.13348 |  | 0.83422 |  |  | i=ap/6 | i=2,0
0.12214 |  | 0.76339 |  |  | 12x12 |  |  | χ
0 |  | 0 | 83.3333 |  | λ=Lk/i | 347/2 | 173.5 | 0.1
0.044072 |  | 0.27545
0 |  | 0 | 39.1667 | Se adopta 12x12 cm para piezas en compresión con pandeo
0.09444 |  | 0.59025 |  | Tracción ft,0,K=11N/mm2=1,1 kN/cm2
i=1,7 |  |  | 50 | Los pares serán de12x12 cm, el tirante y tornapuntas de 10x10cm
|  | H9 Cargas vivienda | [5 empty] | Tabla 1 | Entre pilar | sobre pilar |  | Entre pilar | sobre pilar
[8 empty] | Fachadas | Este y Oeste |  |  | Fachadas | Norte y Sur
|  |  | Fachada Este | [8 empty] | 0.28
10 |  | 11 |  | 12 | 0.28 | 2.14 |  |  | 0.28 |  | 1 | 3.34 | 1.95
[5 empty] | 4 |  |  | a | 3.23 | 1.895 |  | 0.28
[5 empty] | 3.72 |  |  |  | 0.28 |  | 2 | 2.47 | 3.185
[6 empty] | 3.375 |  | b | 4.17 | 3.98 |  | 0.28
[5 empty] | 3 |  |  |  | 0.28 |  | 3 | 3.72 | 3.375
7 |  | 8 |  | 9 | 0.28 | fachada Sur |  | c | 1.02 | 3.385 | 4 | 0.28 | 2.14
Fachada | [8 empty] | 9.26 | 9.26 |  | 10.65 | 10.65
Norte |  |  |  |  | 2.47
3.185
2
4 |  | 5 |  | 6 | 0.28
| 1.895 | 3.98 |  | 3.385 |  |  | Tabla 2 | Superficie que sostiene cada pilar
[5 empty] | 3.34 |  |  | Planta vivienda
| 1.895 |  |  |  | 1 | 1.95 |  | Rectángulo sobre pilar, p.ej. Pilar 2 b x 1 3,98*1,95 7,8
| 3.23 |  | 4.17 | 1.02 |  | 1 | 3.6953 | 4 | 6.0356 | 7 | 6.3956 | 10 | 4.0553
1 |  | 2 |  | 3 | 0.28 | 2 | 7.761 | 5 | 12.6763 | 8 | 13.4325 | 11 | 8.5172
| 0,28 a | 0.28 | b | 0.28 | c | 3 | 6.6007 | 6 | 10.7812 | 9 | 11.4244 | 12 | 7.2439
| Figura 1 | Nivel C | [5 empty] | Planta invernadero
[6 empty] | 1 | 3.6953 | 4 | 6.0356 | 7 | 6.3956 | 10 | 4.0553
[6 empty] | 2 | 7.761 | 5 | 12.6763 | 8 | 13.4325 | 11 | 8.5172
[6 empty] | 3 | 6.6007 | 6 | 10.7812 | 9 | 11.4244 | 12 | 7.2439
[7 empty] | Tabla 3 Cargapor m2 |  |  | Invernadero | Vivienda
[8 empty] | Viento |  | 0.5 | 0.5 | kN
[8 empty] | Peso propio |  | 1 | 1 | kN
[8 empty] | Nieve |  |  |  | kN
[8 empty] | sobrecarga |  | 2.5 | 2.5 | kN
[8 empty] | Total |  | 4 | 4 | kN
Tabla 4
[6 empty] | Nivel 0 | Cargas cerchas
[6 empty] | 1 | 41.9476 | 4 | 68.3396 | 7 | 72.8264 | 10 | 46.2783
[6 empty] | 3 | 41.0305 | 6 | 66.7289 | 9 | 71.4786 | 12 | 45.4889
[6 empty] | Nivel A | Cargas invernadero
[6 empty] | 1 | 6.4837 | 4 | 10.5901 | 7 | 11.2219 | 10 | 7.1155
| Figura 2 Nivel B |  |  |  |  | 2 | 7.761 | 5 | 12.6763 | 8 | 13.4325 | 11 | 8.5172
[6 empty] | 3 | 6.6007 | 6 | 10.7812 | 9 | 11.4244 | 12 | 7.2439
[6 empty] | Nivel B | Cargas vivienda=
[6 empty] | 1 | 25.935 | 4 | 42.3605 | 7 | 44.8875 | 10 | 28.462
Cubierta | [5 empty] | 2 | 31.044 | 5 | 50.7052 | 8 | 53.73 | 11 | 34.0688
4 | [5 empty] | 3 | 26.403 | 6 | 43.1249 | 9 | 45.6975 | 12 | 28.9756
5
6 | [6 empty] | cargas pilares bajo cerchas : nivel A= Reacción cercha+pilar |  |  |  |  | pilar 0,25 | 1.0938 | KN
[6 empty] | 1 | 43.0413 | 4 | 69.4334 | 7 | 73.9201 | 10 | 47.372 | KN
[6 empty] | 3 | 42.1243 | 6 | 67.8227 | 9 | 72.5724 | 12 | 46.5827 | KN
[7 empty] | Carga pilares de vivienda nivel B= |  |  | Carga nivel A+Carga invernadero+pilar
[6 empty] | 1 | 50.6188 | 4 | 81.1172 | 7 | 86.2358 | 10 | 55.5813 | KN
[6 empty] | 2 | 8.8548 | 5 | 13.7701 | 8 | 14.5263 | 11 | 9.611 | KN
[6 empty] | 3 | 49.8188 | 6 | 79.6976 | 9 | 85.0905 | 12 | 54.9203 | KN
[7 empty] | Carga pilares bajo vivienda nivel C= |  |  | Carga nivel B+carga vivienda+0,5 pilar
[6 empty] | 1 | 77.1007 | 4 | 124.0246 | 7 | 131.6701 | 10 | 84.5902 | KN
[6 empty] | 2 | 40.4456 | 5 | 65.0221 | 8 | 68.8031 | 11 | 44.2266 | KN
| Figura 3 | Nivel A |  |  |  | 3 | 76.7686 | 6 | 123.3694 | 9 | 131.3349 | 12 | 84.4428 | KN
| Figura 4 | [5 empty] | Figura 5
Planta cubierta
|  | 9.26 | 2.5
1.02
|  |  |  | A |  | Planta invernadero
2.7
[10 empty] | 3.34 | 2.47 |  | 3.72
1.43 | 3.23 |  | 4.17 | B | 1.02 | Planta vivienda
C
H11 | Dimensionado vigas y pilares
Dimensionado de vigas(C24)
|  |  | E.L.U. de Flaxión simple 6-1.6 |  |  |  | Tabla 1
| fm,d=σm,d= | M/W*ƴ |  | M= Mmax= | 1/8*q*l^2 | 1/8*11,576*4,1^2 | M | 24.1644 | kNm
| 0.676 | kNm |  |  |  | =ƴmax= | ƴ | 1.5 | coef seguridad
|  |  |  | fm,d= | 14.77 | N/m2 | fm,d | 1.48 | kN/cm2
| W>Mmax/fm,d*ƴmax*1,5= |  |  | (1,42kNm(100cm/m)/1,45kN/cm2)*1,5= |  |  | W | 2449.0921 | cm3
| W=I/h/2 = | (b*h^3/12)/h/2=b*h^2/6 |  |  | W=0,375*b^3 |  | q | 11 | kN/m
|  |  | h=1,5b | b= | 3396.2112 |  | h | 21.6 | cm
| Se adopta 24cm espesor | [6 empty] | 24 | cm | cumple
|  | Sección |  | Av=bv*hv= |  |  | Av | 480 | cm2
E.L.U. de cortante 6.1.8
| resultante |  | 0,2m*3,38N/m2*4,1/2 |  |  | V | 1.3858 | kN
| Resistencia a cortante |  | fv,d>τd=V/A*1,5 |  |  | fv,d | 1.54 | N/mm2 | resistido
|  |  | τ=Vmax/Av*1,50 |  |  | τ | 0.043306 |  | solicitado | cumple
E.L.S.de deformación por flecha
carga 1 | carga 4 |  | Frel=l/300 | 13.6667 | mm | q | 0.7 | kN/m
|  |  | bv=20cm | Fiini= 5*q*l^4/384*Eqm*Iv |  | l | 4.1 | m
|  |  | hv=20cm | Iv=W*h/2 |  | Eqm | 11 | kN/mm2
carga 2 | carga5 |  |  |  | 0.375 | Iv | 1440 | cm^4
|  |  |  | L ini | 0.02821 | m | 28 | mm | no cumple
[5 empty] | Se debe utilizar viga de 25x35cm |  |  |  |  | cumple
Carga 3
|  |  | Dimensionado de pilares (C24) |  |  |  | Tabla 1 | Carga kN/m2
| Figura 1 |  | Carga Nº | Tabla 2 |  |  |  | invernadero | Vivienda
|  |  | 1 | Reacción cerchas |  |  | Peso madera | 0.88
|  |  | 2 | carga1+carga 4 ( invernadero) |  |  | Viento | 0.3
|  |  | 3 | carganº 2+carga Nº5 ( vivienda) |  |  | Estructura madera | 1
Carga 3 |  |  | 4 | carga solado invernadero |  |  | Sobrecarga | 2
|  |  | 5 | carga solado vivienda |  |  |  | 4 | 4
Tabla 3 |  |  | m2 | Superficie de carga |  |  | m2/planta |  |  |  | m2
1 | 4,1*3,47/4 |  | 3.5568 | 5 | 4,1*3,47+4,53)/4 |  | 8.2 | 9 | 4,1*(4,53+1)/4 |  | 5.6682
2 | (4,1+2,77)*3,47/4 |  | 5.9597 | 6 | (4,1+2,77)*3,47+4,53)/4 |  | 13.74 | 10 | (4,1+2,77)*(4,53+1)/4 |  | 9.4978
3 | (2,77+3,76)*3,47/4 |  | 5.6648 | 7 | (2,77+3,76)*3,47+4,53)/4 |  | 13.06 | 11 | (2,77+3,76)*(4,53+1)/4 |  | 9.0277
4 | 3,76*3,47/4 |  | 3.2618 | 8 | 3,76*3,47+4,53)/4 |  | 7.52 | 12 | 3,76*(4,53+1)/4 |  | 5.1982
Tabla 4 | Ra=Rb | 45 | 70 kN |  |  | Tabla 6
Cargas máximas en pilares |  |  | Sección si carga centrada |  |  | Av | carga centrada
Tabla 5 | [5 empty] | sección pilar | cm2
Nº Pilar | Carga1 | Carga 2 | Carga 3 | Carga 4 | carga 5 | Invernadero | Vivienda | sótano
1 | 45 | 59.8672 | 71.889 | 14.8672 | 12.0218 | 37.5 | 49.8893 | 59.9075
2 | 70 | 94.9117 | 115.0555 | 24.9117 | 20.1439 | 58.3333 | 79.093 | 95.8796
3 | 70 | 93.6788 | 112.8257 | 23.6788 | 19.1469 | 58.3333 | 78.0656 | 94.0214
4 | 45 | 58.6343 | 69.6592 | 13.6343 | 11.0249 | 37.5 | 48.8619 | 58.0493
5 | 45 | 79.276 | 106.992 | 34.276 | 27.716 | 37.5 | 66.0633 | 89.16
6 | 0 | 57.4332 | 103.8744 | 57.4332 | 46.4412 | 0 | 47.861 | 86.562
7 | 0 | 54.5908 | 98.7336 | 54.5908 | 44.1428 | 0 | 45.4923 | 82.278
8 | 45 | 76.4336 | 101.8512 | 31.4336 | 25.4176 | 37.5 | 63.6947 | 84.876
9 | 45 | 68.6933 | 87.852 | 23.6933 | 19.1587 | 37.5 | 57.2444 | 73.21
10 | 70 | 109.7007 | 141.8032 | 39.7007 | 32.1025 | 58.3333 | 91.4172 | 118.1693
11 | 70 | 107.7359 | 138.2496 | 37.7359 | 30.5137 | 58.3333 | 89.7799 | 115.208
12 | 45 | 66.7285 | 84.2984 | 21.7285 | 17.5699 | 37.5 | 55.6071 | 70.2487
| Tabla 7 |  |  |  |  | σc,0,d=N/Av*1,5; σ/χ*1,6<=1
|  | Av cm2 | W = bh^2/6 | i=W/A=b/6 | λ=300/i | Tabla 6.1 χ | σ=N/Av*1,5 | σc,0,d/χ*1,6
| 20x20 cm | 400 | 1333.3333 | 3.3333 | 90 | 0.37 | 0.53176 | 0.89825
| 25x25 cm | 625 | 2604.1667 | 4.1667 | 72 | 0.53 | 0.27078 | 0.31932
| 28x28 cm | 784 | 3658.6667 | 4.6667 | 64.2857 | 0.68 | 0.13328 | 0.1225
Para las mayores cargas, 142kN, obtenemos 0,90<1 cumple con 20x20
def=dchar+k0*d0 |  | k0*d0 = 7 | mm si t> 20 min |  | t= 30mnutos
profundidad de carbonización |  | dchar=β*t | β según DB-SI-6/Tet |  | Conífera C24 | β=0,8 mm/minuto
dchar : profundidd de carbonización nominal de cálculo |  |  |  | dcf | dcf=3,10 cm
Práctico añadir 2 dcf a las medidas
carbonizado |  |  |  | En el sótano 28 x 28 cm | 25x25
En la vivienda 20 x 20cm
Figura 5 |  |  |  | En la cubierta 15 x15 cm
H10 Dimensionado de viguetas y vigas
| Tramo A |  | Tramo B |  | Pasillo |  | Planta vivienda
1 |  | 5 |  | 9 |  |  |  | ƴσλ
[6 empty] | Tabla 1 | viguetas ƴσλ
[5 empty] | 4.1 |  | Soporte
[7 empty] | Sobrecaga de uso |  | 2 | kN/m2
[7 empty] | Tabiquería |  | 0.25 | kN/m2
2 |  | 6 |  | 10 |  |  | Solado
[7 empty] | Madera |  | 0.5 | kN/m2
[7 empty] | Total |  | 2.75 | kN/m2
2.77
[6 empty] | Tabla 2 | Combinaciones y seguridad
3 |  | 7 |  | 11 |  |  | Resistencia
[8 empty] | Permanentes | ƴ | 1.35
[8 empty] | Variables | ƴ | 1.5
| 3.47 |  | 4.53 |  | 1.02 |  | Estabilidad | Permanentes | ƴ | 1.1
[5 empty] | 3.76 |  |  | Variables | ƴ | 1.5
4 |  | 8 |  | 12
|  | 8 |  |  |  | Tabla 3 | Combinaciones |  | ψ |  | se adopta m
[9 empty] | 4,1/2 | 2.05 | 2.1
|  |  | Figura 1 |  |  |  |  | ambito | 4,1+2,77/2 | 3.435 | 3.4
[6 empty] | Tabla 4 | Valores de la carga lineal |  | 2,77+3,76/2 | 3.265 | 3.4
[5 empty] | Vigas | q=2,75*anchura de carga |  |  | 3,76/2 | 1.88 | 2.1
[6 empty] | q=2,75*2,1 |  | Viga 1 | 5.5 | kN/m
Momentos | [5 empty] | q=2,75*3,4 |  |  | 9.4 | kN/m
[5 empty] | Viguetas | q=2,75*0,2 |  |  | 0.55 | kN/m
[6 empty] | Tabla 5 | Calculo solicitaciones
[7 empty] | Tramo A | Tramo B
[5 empty] | Vigas | H=0 | 3.57 | 4.53
Cortante |  |  |  |  | resultantes | R=q*l/2
[5 empty] | 1 y 4 |  | 9.8 | 12.5 | kN
[5 empty] | 2 y 3 |  | 16.7 | 21.2 | kN
[5 empty] | Momentos | Mmax = q*l^2/8
[5 empty] | 1 y 4 |  | 8.8 | 14.1 | kNm
Flechas |  |  |  |  | 2 y 3 |  | 14.9 | 24 | kNm
[5 empty] | Cortantes | Resultantes
[5 empty] | Flecha | fmax=5ql^4/584*E*I
Tabla 6 |  |  |  |  | Tabla 7
fm,k | 24 | N/mm2 |  | 0,8*24/1,3 | 14.77 | N/mm2 | Momento flector
ft,0,k | 14 | N/mm2 | fc,0d | 0,8*21/1,3 | 12.92 | N/mm2
ft,90,k | 0.5 | N/mm2 | fvd | 0,8*2,5/1,3 | 1.54 | N/mm2 | Cortante
ft,m,k | 21 | N/mm2 | E0,medio | 11 |  | kN/mm2 | Densidad
ft,90,k | 2.5 | N/mm2 | E0,k | 7.5 |  | kN/mm2 | p= | 350 | kg/m3
fv,k | 2.5 | N/mm2 | E90,medio | 0.37 |  | kN/mm2 | pmedio | 420 | kg/m3
|  |  | G,medio | 0.69 |  | kN/mm2
Tabla 8
Dimensionado viguetas (C24) |  |  | E.L.U. de Flaxión simple 6-1.6
|  |  | M= Mmax= | 0.55 | kNm |  | ƴ=ƴmax= | 1.5
fm,d=σm,d= | M/W*ƴ |  | fm,d= | 14.77 | N/m2 | 1.45 | kN/cm2
W>Mmax/fm,d*ƴmax= |  | (0,55kNm(100cm/m)/1,45kN/cm2)*1,5= |  |  | 56.9 | cm3
Iv=W | [5 empty] | q | 0.55 | kN/m
W=I/h/2=(b*h^2/12)/(h/2)=b*h^2/6 |  |  |  | W=0,375*b^3= 56,9 cm |  | b=(56,9)/0,375)^(1/3) |  | 5.3 | cm
|  | h=1,5*b | 8 | cm
Constructivamente adopto 10x10 cm |  |  | Tablero laminado de 10cm de espesor |  |  | Tablero laminado de 15 cm espesor
W=I/h/2=(b*h^2/12)/(h/2)=b*h^2/6 |  |  | 167 | cm3 |  | W= | 750
Iv=W*hv/2 |  |  | 833 | cm4 |  | Iv | 3750
Av=bv*hv= |  |  | 100 | cm2 |  | Av | 400
| Cortante= resultante |  | 0,2m*2,75N/m2*4,1/2 |  | 1.1275 | kN
| Vmax/Av*1,5= |  | 0.016913
Flecha | L ini | Lm=5*q*l^4/384*Eqm*Iv |  | 0.022165 |  |  | 22 | mm
l/300 | Lfin | 9 | mm | Se debe aumentar a 15 cm |  | 0.0049058 | 5 | mm
| 14 | mm
Lm=5*q*l^4/384*Eqm*Iv
tabla 9
Dimensionado vigas | [5 empty] | Mmax | 14.1 | kNm
q | 5.5 | kN/m | ELU | de flexión simple |  |  | 24 | kNm
| 9.4 | kN/m |  |  |  | ƴ | 1.5
fm,d=σm,d= | M/W*ƴ |  |  |  |  | fm,d | 14.77 | N/mm2 | 1,48kN/cm2
W>Mmax/fm,d*ƴmax= |  | (K53)kNm(100cm/m)/1,48kN/cm2)*1,5= |  |  | ((14,1*100)/1,48)*1,5 |  | 1430 | cm3
|  | (K53)kNm(100cm/m)/1,48kN/cm2)*1,5= |  |  | ((14,1*100)/1,48)*1,5 |  | 2431 | cm3
b= | 15.6 | cm | h | 23.4 |  | Se adopta | 15 x 25 cm
b= | 18.6 | cm | h | 28 |  |  | 20x 30 cm
| Viga 15x25 |  |  |  | Viga 20x30
W=bv*hv^2 | 15*25^2/6 | 1562.5 | cm3 | W=bv*hv^2 | 20*30^2/6 | 3000 | cm3
Iv=W*hv/2 | 1562,5*25/2 | 19531.25 | cm4 | Iv=W*h/2 | 3000x30/2 | 45000 | cm4
Av=bv*hv= | 15*25 | 375 | cm2 | Av=bv*hv= | 20*30 | 600 | cm2
|  |  | ELU | de Cortante |  |  | Vmax
fv,d>τd=V/A |  | V | Vmax |  |  |  | 12.5 | kN
|  |  | ƴ | ƴ unica | 1.5 |  | 21.2 | kN
|  |  | A | Av
τd | Vmax/Av*1,5 |  | 0.05 | Cumple
|  |  | 0.053 | Cumple | Para 20x30 | Cumple
|  |  | ELS Flecha |  |  |  | m
Lini | 0.0020976 |  | Lfin | 3.8 | mm | l/300*4,53 | 0.0151 | 15 mm
Lini | 0.0035849 |  |  | 6.5 | mm | l/300*3,47 | 0.011567 | 12 mm
| 0.0082597 |  | 15 | mm | Para 15x 25 | Cumple
[6 empty] | 3 |  |  | 0.28 |  | 2 | 2.47 | 3.185
| 7 |  | 8 |  | 9 | 0.28 |  | b | 4.17 | 3.98 |  | 0.28
[9 empty] | 0.28 |  | 3 | 3.72 | 3.375
[6 empty] | 2.47 |  | c | 1.02 | 3.385 | 4 | 0.28 | 2.14
[9 empty] | 9.26 | 9.26 |  | 10.65 | 10.65
[6 empty] | 2 | fachada Sur
| 4 |  | 5 |  | 6 | 0.28 |  |  | Pilar
Añadir
[6 empty] | 3.34 |  |  | 2.8 |  | 4.6 |  | 4.8 |  | 3.1
1
|  | 3.23 |  | 4.17 | [5 empty] | Planta vivienda
Fachada Oeste | 1 |  | 2 |  | 3 | 0.28 |  | 1 | 3.7 | 4 | 6 | 7 | 6.4 | 10 | 4.1
Planta invernadero |  | 0,28 a | 0.28 | b | 0.28 | c |  | 2 | 7.8 | 5 | 12.7 | 8 | 13.4 | 11 | 8.5
[8 empty] | 3 | 6.6 | 6 | 10.8 | 9 | 11.4 | 12 | 7.2
[7 empty] | 1.02 |  |  | Planta invernadero
[8 empty] | 1 | 6.5 | 4 | 10.6 | 7 | 11.2 | 10 | 7.1
[8 empty] | 2 | 7.8 | 5 | 12.7 | 8 | 13.4 | 11 | 8.5
[8 empty] | 3 | 6.6 | 6 | 10.8 | 9 | 11.4 | 12 | 7.2
Cubierta
[8 empty] | F1 | 5.1 | 4 | 16.9 | 7 | 17.9 | 10 | 11.4
F2
[8 empty] | 3 | 10.5 | 6 | 17.1 | 9 | 18.1 | 12 | 11.5
[9 empty] | Cubierta | Invernadero | Vivienda
[8 empty] | Viento | 1.15 | 0.5 | 0.5 | kN
[8 empty] | Peso propio | 0.5 | 1 | 1 | kN
[8 empty] | Nieve | 0.5 |  |  | kN
| 1.43 | [6 empty] | sobrecarga | 1 | 2.5 | 2.5 | kN
[8 empty] | Total | 3.15 | 4 | 4 | kN
Cargas cubierta
[7 empty] | 1 | 9.6 | 4 | 53.3 | 7 | 56.5 | 10 | 35.8 | kN
[7 empty] | 3 | 33 | 6 | 53.9 | 9 | 57.1 | 12 | 36.2 | kN
Cubierta
Cargas invernadero
[7 empty] | 1 | 6.5 | 4 | 10.6 | 7 | 11.2 | 10 | 7.1 | kN
[7 empty] | 2 | 7.8 | 5 | 12.7 | 8 | 13.4 | 11 | 8.5 | kN
[7 empty] | 3 | 6.6 | 6 | 10.8 | 9 | 11.4 | 12 | 7.2 | kN
Cargas vivienda
[7 empty] | 1 | 25.9 | 4 | 42.4 | 7 | 44.9 | 10 | 28.5 | kN
[7 empty] | 2 | 31 | 5 | 50.7 | 8 | 53.7 | 11 | 34.1 | kN
[7 empty] | 3 | 26.4 | 6 | 43.1 | 9 | 45.7 | 12 | 29 | kN